## BOM_Fight_stick_V1_1_LCSC
Designator | Footprint | Quantity | Value | Part # | LCSC Part #
C2 | 805 | 1 | 4.7uF | CC0805KKX7R8BB475 | C354262
C3 | 805 | 1 | 0.1uF | CC0805KRX7R9BB104 | C49678
D1, D10, D11, D12, D13, D14, D2, D3, D4, D5, D6, D7, D8, D9 | D_SOD-123 | 14 | 1N4448W-TP | 1N4448W-TP | C668855
J1 | JST_PH_B2B-PH-K_1x02_P2.00mm_Vertical | 1 | B2B-PH-K-S(LF)(SN) | B2B-PH-K-S(LF)(SN) | C131337
MX1, MX10, MX11, MX12, MX13, MX14, MX2, MX3, MX4, MX5, MX6, MX7, MX8, MX9 | Kailh_socket_MX_optional | 14 | MX_SW_solder | Kailh CPG151101D212 | C400234
R3 | 805 | 1 | 100k | RC0805FR-07100KL | C96346
SW2 | SW_EG2208 | 1 | EG2208 |  | C609827
U1 | ArduinoProMicro | 1 | ProMicro | custom module